## ESP12F_infrared
Comment | Description | Designator | Footprint | LibRef | Quantity
10uF ±5%_X7R | Capacitor | C1, C2 | C0603 | Cap | 2
100nF ±5%_X7R | Capacitor | C3, C4 | C0603 | Cap | 2
SMAJ6.0A |  | D1 | SMA_L4.4-W2.6-LS5.0-RD | SMAJ6.0A_C152112 | 1
BSMD0805-050-6V |  | F1 | F0805 | BSMD0805-050-6V | 1
LED | 发光颜色:蓝 | LED1, LED2 | LED0603-RD | LED | 2
AO3418 | MOSFET (N-Channel) | Q1 | SOT95P280X125-3N | AO3418 | 1
5.1kΩ ±1% 100mW | Resistor | R1, R2 | R0402 | Res | 2
4.7kΩ ±1% 100mW | Resistor | R3, R11 | R0603 | Res | 2
1kΩ ±1% 100mW | Resistor | R4, R5, R6 | r0402 | Res3 | 3
10kΩ ±1% 100mW | Resistor | R7, R8, R9, R10, R12 | R0402 | Res | 5
HR-SR501 | 人体红外感应模块 | Sen1 | HR-SR501 | HR-SR501 | 1
TS-1185-B-A-B-A | 触点电流：50mA 额定电压(DC)：12V 电路结构：单刀单掷 安装方式：立贴 带灯：无 作用力：160gf 机械寿命：10万次 带支架：否 轻触开关3x4x2贴片2脚小龟 160gf | SW1, SW2 | SW-SMD_L4.0-W3.0-LS5.0 | Button | 2
ME6211C33M5G | Integrated Circuit | U1 | SOT95P282X145-5N | ME6211C33M5G | 1
ESP-12E&F Onboard Module | ESP-12E&F Onboard Module | U2 | ESP-12E&F Module | ESP-12E&F Onboard Module | 1
USB-C 16P |  | USB1 | USB-C-16P | USB-C 16P | 1